## Helmholtz
Gaseous Media | Air (Dry) |  | Note | Scale | Power No | Frequency (Hz) | Note & Scale ' | Frequency (Hz) | Octave | Comp 5th | Gas 20degC, 1ATM | Speed of Sound (m/s) | Mol Mass | γ
Temp (for Calcs) | 20 | C | A | 1 | 0 | 55 | A1 | 55 | 110 | 164.8138 | Air (Dry) | 340 | 28.95 | 1.4
c (speed of sound) | 343.3126 | m/s | A# | 1 | 1 | 58.27 | A#1 | 58.3 | 116.6 | 174.7026 | Argon | 319 | 40 | 1.67
V (volume of resonator) | 0.038475 | m3 | B | 1 | 2 | 61.74 | B1 | 61.7 | 123.4 | 184.8911 | Carbon Dioxide | 267 | 44 | 1.3
D (diameter) | 0.12 | m | C | 2 | 3 | 65.41 | C2 | 65.4 | 130.8 | 195.9786 | Ethylene | 327 | 30 | 1.22
S (Hole surface) | 0.01131 | m2 | C# | 2 | 4 | 69.3 | C#2 | 69.3 | 138.6 | 207.6654 | Helium | 1007 | 4 | 1.66
L (Length of tube) | 0.0155 | m | D | 2 | 5 | 73.42 | D2 | 73.4 | 146.8 | 219.9515 | Hydrogen | 1270 | 1 | 1.41
Flat | 233.1 | A#3 | D# | 2 | 6 | 77.78 | D#2 | 77.8 | 155.6 | 233.1366 | Krypton | 221 | 83.8 | 1.68
Resonance frequency is | 237.9 | Hz | E | 2 | 7 | 82.41 | E2 | 82.4 | 164.8 | 246.921 | Methane | 446 | 16 | 1.32
Sharp | 246.9 | B3 | F | 2 | 8 | 87.31 | F2 | 87.3 | 174.6 | 261.6044 | Propane | 258 | 44.1 | 1.13
|  |  | F# | 2 | 9 | 92.5 | F#2 | 92.5 | 185 | 277.1868 | Sulfur Dioxide | 201 | 64 | 1.29
Low 5th | D#2 | 77.7878 | G | 2 | 10 | 98 | G2 | 98 | 196 | 293.6682 | Xenon | 178 | 131.3 | 1.66
Octave Low | A#2 | 116.55 | G# | 2 | 11 | 103.83 | G#2 | 103.8 | 207.6 | 311.0485
Closest Funtamenal | A#3 | 233.1 | A | 2 | 12 | 110 | A2 | 110 | 220 | 329.6276
Octave | A#4 | 466.2 | A# | 2 | 13 | 116.54 | A#2 | 116.5 | 233 | 349.1055
Comp 5th | F5 | 698.5108 | B | 2 | 14 | 123.47 | B2 | 123.5 | 247 | 370.0818
|  |  | C | 3 | 15 | 130.81 | C3 | 130.8 | 261.6 | 391.9571
|  |  | C# | 3 | 16 | 138.59 | C#3 | 138.6 | 277.2 | 415.3307
|  |  | D | 3 | 17 | 146.83 | D3 | 146.8 | 293.6 | 439.903
|  |  | D# | 3 | 18 | 155.56 | D#3 | 155.6 | 311.2 | 466.2732
|  |  | E | 3 | 19 | 164.81 | E3 | 164.8 | 329.6 | 493.842
|  |  | F | 3 | 20 | 174.61 | F3 | 174.6 | 349.2 | 523.2088
|  |  | F# | 3 | 21 | 185 | F#3 | 185 | 370 | 554.3736
|  |  | G | 3 | 22 | 196 | G3 | 196 | 392 | 587.3364
|  |  | G# | 3 | 23 | 207.65 | G#3 | 207.7 | 415.4 | 622.3968
|  |  | A | 3 | 24 | 220 | A3 | 220 | 440 | 659.2551
|  |  | A# | 3 | 25 | 233.08 | A#3 | 233.1 | 466.2 | 698.5108
|  |  | B | 3 | 26 | 246.94 | B3 | 246.9 | 493.8 | 739.864
|  |  | C | 4 | 27 | 261.63 | C4 | 261.63 | 523.26 | 784.0042
|  |  | C# | 4 | 28 | 277.18 | C#4 | 277.2 | 554.4 | 830.6614
|  |  | D | 4 | 29 | 293.66 | D4 | 293.7 | 587.4 | 880.1056
|  |  | D# | 4 | 30 | 311.13 | D#4 | 311.1 | 622.2 | 932.2467
|  |  | E | 4 | 31 | 329.63 | E4 | 329.6 | 659.2 | 987.684
|  |  | F | 4 | 32 | 349.23 | F4 | 349.2 | 698.4 | 1046.4177
|  |  | F# | 4 | 33 | 369.99 | F#4 | 370 | 740 | 1108.7472
|  |  | G | 4 | 34 | 392 | G4 | 392 | 784 | 1174.6727
|  |  | G# | 4 | 35 | 415.3 | G#4 | 415.3 | 830.6 | 1244.4939
|  |  | A | 4 | 36 | 440 | A4 | 440 | 880 | 1318.5102
|  |  | A# | 4 | 37 | 466.16 | A#4 | 466.2 | 932.4 | 1397.0215
|  |  | B | 4 | 38 | 493.88 | B4 | 493.9 | 987.8 | 1480.0277
|  |  | C | 5 | 39 | 523.25 | C5 | 523.3 | 1046.6 | 1568.1282
|  |  | C# | 5 | 40 | 554.37 | C#5 | 554.4 | 1108.8 | 1661.3229
|  |  | D | 5 | 41 | 587.33 | D5 | 587.3 | 1174.6 | 1759.9115
|  |  | D# | 5 | 42 | 622.25 | D#5 | 622.3 | 1244.6 | 1864.793
|  |  | E | 5 | 43 | 659.26 | E5 | 659.3 | 1318.6 | 1975.6677
|  |  | F | 5 | 44 | 698.46 | F5 | 698.5 | 1397 | 2093.135
|  |  | F# | 5 | 45 | 739.99 | F#5 | 740 | 1480 | 2217.4945
|  |  | G | 5 | 46 | 783.99 | G5 | 784 | 1568 | 2349.3455
|  |  | G# | 5 | 47 | 830.61 | G#5 | 830.6 | 1661.2 | 2488.9877
|  |  | A | 5 | 48 | 880 | A5 | 880 | 1760 | 2637.0205
|  |  | A# | 5 | 49 | 932.33 | A#5 | 932.3 | 1864.6 | 2793.7434
|  |  | B | 5 | 50 | 987.77 | B5 | 987.8 | 1975.6 | 2960.0555
|  |  | C | 6 | 51 | 1046.5 | C6 | 1046.5 | 2093 | 3135.9567
|  |  | C# | 6 | 52 | 1108.73 | C#6 | 1108.7 | 2217.4 | 3322.3461
|  |  | D | 6 | 53 | 1174.66 | D6 | 1174.7 | 2349.4 | 3520.1226
|  |  | D# | 6 | 54 | 1244.51 | D#6 | 1244.5 | 2489 | 3729.2863
|  |  | E | 6 | 55 | 1318.51 | E6 | 1318.5 | 2637 | 3951.0358
|  |  | F | 6 | 56 | 1396.91 | F6 | 1396.9 | 2793.8 | 4185.9703
|  |  | F# | 6 | 57 | 1479.98 | F#6 | 1480 | 2960 | 4434.9889
|  |  | G | 6 | 58 | 1567.98 | G6 | 1568 | 3136 | 4698.691
|  |  | G# | 6 | 59 | 1661.22 | G#6 | 1661.2 | 3322.4 | 4977.9754
|  |  | A | 6 | 60 | 1760 | A6 | 1760 | 3520 | 5274.0409
|  |  | A# | 6 | 61 | 1864.66 | A#6 | 1864.7 | 3729.4 | 5587.7864
|  |  | B | 6 | 62 | 1975.53 | B6 | 1975.5 | 3951 | 5919.8113
|  |  | C | 7 | 63 | 2093 | C7 | 2093 | 4186 | 6271.9134
|  |  | C# | 7 | 64 | 2217.46 | C#7 | 2217.5 | 4435 | 6644.9919
|  |  | D | 7 | 65 | 2349.32 | D7 | 2349.3 | 4698.6 | 7039.9456
|  |  | D# | 7 | 66 | 2489.02 | D#7 | 2489 | 4978 | 7458.5726
|  |  | E | 7 | 67 | 2637.02 | E7 | 2637 | 5274 | 7902.0715
|  |  | F | 7 | 68 | 2793.83 | F7 | 2793.8 | 5587.6 | 8371.9406
|  |  | F# | 7 | 69 | 2959.96 | F#7 | 2960 | 5920 | 8869.9779
G
G#